## List1
Specifikace Pendix
Pohonný systém
Pohon | Středový šlapací motor
Výkon | 250 W nominální*
Rychlost (max) | 25 km/h**
Stupně pohonu | 3
Točivý moment (max) | 50 Nm
Hladina akustického tlaku
při měření | Lpmax in dB(A)
Při projíždění s motoru | 45.1
Startování s motorem | 49
Batterie
Typ baterie | Lithium-Ionen (odnímatelná)
Kapacita | 300 Wh
Napětí | 48 V
Doba nabíjení | 3 h
Nabíjecí cykly | 500
Dosah (max) | 105 km ***
Váha | 5,9 kg (celý systém)
Celková váha (max) | 120 kg (komplet)
Provozní teplota: | -10 st. C až + 50 st. C
Teplota pro skladování: | -20 st. C až + 60 st. C
Rozměry
Rozměr baterie (D x H) | 80 x 276 mm
Rozměr pohonu (B x H x T) | 292 x 206 x 50 mm